## KI
Przedmiar robót
Przebudowa przepustu drogowego w km 3+730 w ciągu drogi powiatowej Nr 1184N Bajdy - Sadławki - Wielki Dwór
Przepust PD 1 w km 3+730
Lp. | Kod pozycji | Numer SST | Nazwa i opis pozycji | Jednostka
|  |  |  | Nazwa | Ilość
1 | 2 | 3 | 4 | 5 | 6
PRZEPUSTY POD KORONĄ DROGI
* | * | DM.00.00.00 | Wymagania ogólne | ---- | ----
|  |  | Koszt dostosowania się do wymagań ogólnych zawartych w specyfikacji technicznej DD. 00.00.00 | ryczałt | 1
|  |  | Opracowanie projektu tymczasowej organizacji ruchu, wykonanie i utrzymanie drogi tymczasowej na potrzeby budowy przepustu | ryczałt | 1
* | * | D-01.00.00. | Roboty przygotowawcze | ---- | ----
|  | D-01.01.01. | Odtworzenie trasy i punktów wysokościowych
|  |  | Odtworzenie trasy i punktów wysokościowych przy liniowych robotach ziemnych | szt | 1
|  | D-01.01.01. | Zabezpieczenie drzew w czasie przebudowy przepustu
|  |  | Zabezpieczenie drzew w czasie przebudowy przepustu | szt | 3
|  | D-01.02.02. | Zdjęcie warstwy humusu
|  |  | Mechaniczne usunięcie warswy ziemi urodzajnej (humusu) wywiezienie oraz składowanie, grubość warstwy do 30 cm | m2 | 250
|  | D-01.02.04. | Rozbiórka elementów dróg, ogrodzeń i przepustów
|  |  | Rozbiórka konstrukcji istniejącej drogi o średniej grubości 40cm | m2 | 56
|  |  | Rozbiórka konstrukcji przepustu z fundamentem, głowicą wlotu i wylotu oraz elementami towarzyszącymi - przepust o średnicy wewnętrznej 60cm | mb | 9
|  |  | Rozbiórka konstrukcji drenażu z fundamentem, wlotem, wylotem i elementami towarzyszącymi drenaż fi 40 cm oraz z istniejącą studnią betonową | mb | 16
* | * | D-02.00.00. | Roboty ziemne | ---- | ----
|  | D-02.01.01. | Wykonanie wykopów
|  |  | Wykopy pod fundament i przepust wraz z zabezpieczeniem podczas wykopów istniejącego ogrodzenia na długości 20m | m3 | 550
|  | D-02.03.01. | Wykonanie nasypów
|  |  | Nasyp w tym pobocza | m3 | 545
* | * | D-03.00.00. | Odwodnienie korpusu drogowego | ---- | ----
|  | D-03.01.01. | Przepusty pod koroną drogi
|  |  | Montaż przepustu z rur z blachy falistej o średnicy 100 cm grubość 2,5 wraz z pracami towarzyszącymi oraz umocnieniem ścian wykopu (rura w posiadaniu Zamawiajacego, w pozycji należy uwzględnić transport rury z placu Obwodu Drogowego Nr 1 w Ostródzie na teren budowy) | mb | 13
|  |  | Fundament o grubość 0,30m mieszanka żwirowo-piaskowa 0-32,5 mm | m2 | 11
|  |  | Wykonanie zasypki wokół konstrukcji przepustu | m3 | 35
|  |  | Wykonanie murka brukowcem na zaprawie cementowej wraz z przygotowanym podłożem z betonu grubości 30cm o średniej wysokości 100cm i szerokości 22cm | mb | 10
|  |  | Fundament betonowy C25/30 30cm x 100cm wraz z szalunkiem i pielengnacją na kruszywie 15cm | mb | 5
|  |  | Wykonanie wylotu żelbetowego na rurze drenarskiej fi 40cm i fi 10cm wraz z regulacją istniejących rur na długości 4mb oraz wykonaniem otworu w murku z brukowca wylot ułożony na betonie grubości 30cm | szt | 1
|  |  | Przestawienie istniejącyh barier SP 09 wraz z odcinkami przejściowymi | mb | 24
|  |  | Tymczasowe przełożenie rowu oraz przecisk rurą stalową o śr. 40cm celem przepuszczenia płynących wód w trakcie realizacji inwestycji oraz roboty towarzyszące | ryczałt | 1
* | * | D-04.00.00. | Podbudowy | ---- | ----
|  | D-04.01.01. | Koryto wraz z profilowaniem i zagęszczeniem podłoża
|  |  | Profilowanie i zagęszczenie podłoża pod warstwy konstrukcyjne - wykonane ręcznie | m2 | 74
|  | D.04.03.01 | Oczyszczenie i skropienie warstw konstrukcyjnych
|  |  | Oczyszczenie i skropienie emulsją asfaltową warstw niebitumicznych | m2 | 63
|  |  | Oczyszczenie i skropienie emulsją asfaltową warstw bitumicznych | m2 | 115
|  | D-04.04.02. | Podbudowa pomocnicza z KŁSM
|  |  | Podbudowa pomocnicza z KŁSM 0/31,5 - grubość warstwy 20 cm | m2 | 63
|  | D.04.07.01 | Podbudowa zasadnicza z betonu asfaltowego
|  |  | Warstwa podbudowy z AC 22 P o gr. 7 cm | m2 | 59
| * | D.05.00.00 | Nawierzchnie | ---- | ----
|  | D.05.03.05 | Nawierzchnia z betonu asfaltowego
|  |  | Warstwa ścieralna AC 8 S o gr. 5 cm | m2 | 56
* | * | D-06.00.00. | Roboty wykończeniowe | ---- | ----
|  | D-06.01.01. | Umocnienie skarp i rowów brukowcem
|  |  | Profilowanie skarp, plantowanie , humusowanie z obsianiem skarp | m2 | 250
|  | D-06.01.01a. | Umocnienie skarp i rowu
|  |  | Umocnienie skarp i rowu brukowcem 10cm na betonie C8/10 grubość 10cm z wypełnieniem spoin zaprawą oraz obrobieniem wlotu i wylotu drenażu | m2 | 33
| * | GG.00.12.01 | Pomiar powykonawczy zrealizowanych obiektów drogowych | ---- | ----
|  |  | Przepust wraz z elemntami towarzyszącymi | szt | 1